## Sheet1
T= 300 K | [13 empty] | CAPCOST UTILITIES |  |  |  | inlet cost = | 103444876
P | C kmol/hr-8B | mass | Propylene out 14 | Fuel gas-9 | C in | conversion C | q heater | Q R | C steam 13 | C steam 13 | cum13 | total in | purity outlet | Q price H | Q util R | total costU | Annual Mat | BENZE-01 | 17050.0851 | net | net | net | propy in | propy out | benzezne in | benz out
50 | 94.388 |  | 149.08 | 1557.473 | 1.172 | 0.9786 | 3960.9465 | -10167.103 | 93.027 | 11157.859 | 92.269 | 210.4 | 0.99185 | 195198 | 460400 | 655598 | 36171274 | PROPY-01 | 4264.0334 | 35515676 | 35515676 | 35710874 | 95.254 | 0 | 218.284 | 124.049
45 | 94.399 |  | 149.2 | 1557.268 | 1.177 | 0.97867 | 4163.0119 | -10329.0408 | 93.029 | 11158.195 | 92.275 | 210.4 | 0.9919 | 205156 | 467700 | 672856 | 36178527 | CUMEN-01 | 141.6948 | 35505671 | 35505671 | 35710827 | 95.254 | 0 | 218.284 | 124.049
40 | 94.399 |  | 149.091 | 1557.474 | 1.177 | 0.97867 | 4355.6344 | -10461.6502 | 93.027 | 11157.846 | 92.269 | 210.4 | 0.99185 | 214617 | 473700 | 688317 | 36171406 | PROPA-01 | 738.4986 | 35483089 | 35483089 | 35697706 | 95.254 | 0 | 218.283 | 124.049
30 | 94.392 |  | 149.095 | 1557.399 | 1.174 | 0.97863 | 4715.3438 | -10010.1698 | 93.028 | 11157.999 | 92.271 | 210.4 | 0.99186 | 232375 | 453300 | 685675 | 36173372 | P-DII-01 | 0 | 35487697 | 35487697 | 35720072 | 95.254 | 0 | 218.278 | 124.045
25 | 94.3896 |  | 148.85 | 1557.434 | 1.174 | 0.9786 | 4883.6751 | -9745.1847 | 93.027 | 11157.942 | 92.269 | 210.4 | 0.99185 | 240671 | 441300 | 681971 | 36166211 |  |  | 35484240 | 35484240 | 35724911 | 95.254 | 0 | 218.275 | 124.04
T= 350K
P | C kmol/hr-8B | mass | Propylene out 14 | Fuel gas-9 | C in | conversion C | Q heater | Q | C steam 13 | C steam 13 | cum13 | total in | purity outlet
50 | 91.815 |  | 259.023 | 1578.412 | 0.702 | 0.95653 | 6705.14 | -10482.8731 | 92.077 | 11026.97 | 90.187 | 210.4 | 0.97947
40 | 91.817 |  | 259.044 | 1578.367 | 0.702 | 0.95655 | 6990.8515 | -9970.4352 | 92.078 | 11027.073 | 90.189 | 210.4 | 0.97948
45 | 91.818 |  | 259.071 | 1578.355 | 0.702 | 0.95656 | 6849.1407 | -10194.7143 | 92.078 | 11027.114 | 90.189 | 210.4 | 0.97948
30 | 91.815 |  | 259.063 | 1578.414 | 0.702 | 0.95653 | 7399.8645 | -9663.9304 | 92.077 | 11026.935 | 90.187 | 210.4 | 0.97947
T= 370 K
P | C kmol/hr-8B | mass | Propylene out 14 | Fuel gas-9 | C in | conversion C | Qheater | Q | C steam 13 | C steam 13 | cum13 | total in | purity outlet
50 | 90.549 |  | 325.972 | 1586.751 | 0.608 | 0.94422 | 7819.4 | -9595.5622 | 91.556 | 10951.776 | 89.024 | 210.4 | 0.97234
40 | 90.547 |  | 325.934 | 1586.782 | 0.608 | 0.9442 | 8077.6941 | -9818.1543 | 91.555 | 10951.718 | 89.022 | 210.4 | 0.97233
30 | 90.548 |  | 325.924 | 1586.769 | 0.608 | 0.94421 | 8329.6408 | -9594.7789 | 91.555 | 10951.745 | 89.023 | 210.4 | 0.97234
T = 320 K
P | C kmol/hr-8B | mass | Propylene out 14 | Fuel gas-9 | C in | conversion C | Q heater | Q | C steam 13 | C steam 13 | cum13 | total in | purity outlet
50 | 93.436 |  | 183.394 | 1566.145 | 0.927 | 0.97118 | 5055.0962 | -10575.4968 | 92.704 | 11115.063 | 91.57 | 210.4 | 0.98777
40 | 93.464 |  | 183.525 | 1565.63 | 0.936 | 0.97138 | 5396.3714 | -10563.7663 | 92.709 | 11116.245 | 91.588 | 210.4 | 0.98791
45 | 93.44 |  | 183.769 | 1566.056 | 0.927 | 0.97122 | 5224.9357 | -10713.743 | 92.706 | 11115.222 | 91.574 | 210.4 | 0.98779
25 | 93.452 |  | 183.362 | 1565.85 | 0.932 | 0.9713 | 5869.0459 | -9653.2963 | 92.708 | 11115.847 | 91.58 | 210.4 | 0.98783
35 | 93.465 |  | 183.45 | 1565.613 | 0.936 | 0.97139 | 5559.0988 | -10073.1158 | 92.71 | 11116.38 | 91.589 | 210.4 | 0.98791
conversion
|  | 7-A | 8-B
Temperature C |  | 350 | 350
Pressure bar |  | 30.75 | 30.75
Vapor Frac |  | 1 | 1
Mole Flow kmol/hr |  | 315.774 | 214.093
Mass Flow kg/hr |  | 20661.22 | 20661.23 | [5 empty] | pressure
Volume Flow l/min |  | 7950.707 | 4328.63 | [5 empty] | 30.75 | 0.488
Enthalpy MMBtu/hr |  | 27.364 | 17.539 | [5 empty] | 40
Mole Flow kmol/hr |  | 315.775
BENZE-01 |  | 203.658 | 104.181 | 0.48845
PROPY-01 |  | 101.681 | 0 | 1
PROPA-01 |  | 10.254 | 10.254
CUMEN-01 |  | 0.182 | 97.453
P-DII-01 |  | 0 | 2.205
Total (kmol/h)
PASTE BELOW HERE |  | 0.025095
|  | 7-A | 8-B |  |  |  |  | 7-A | 8-B
[5 empty] | 7-A | 8-B |  | 400 | 400
Temperature C |  | 300 | 300 |  | 350 | 350 |  | 30.75 | 30.75
Pressure bar |  | 50 | 50 |  | 40 | 40 |  | 1 | 1
Vapor Frac |  | 1 | 1 |  | 1 | 1 |  | 320.077 | 226.435
Mole Flow kmol/hr |  | 331.454 | 236.201 |  | 319.345 | 225.694 |  | 21087.18 | 21087.44
Mass Flow kg/hr |  | 21938.5 | 21938.5 |  | 21029.04 | 21029.25 |  | 8999.235 | 5666.775
Volume Flow l/min |  | 3903.589 | 2293.204 |  | 5957.232 | 3140.707 |  | 29.771 | 20.889
Enthalpy MMBtu/hr |  | 25.273 | 15.638 |  | 27.055 | 17.755 |  | 210.4 | 120.426 | 0.42763
Mole Flow kmol/hr |  | 331.455 |  |  | 209.618 | 117.992 | 0.43711 | 93.642 | 0 | 1
BENZE-01 |  | 218.283 | 124.048 | 0.43171 | 93.652 | 0 | 1 | 15.976 | 15.976
PROPY-01 |  | 95.254 | 0 | 1 | 16.007 | 16.007 |  | 0.059 | 86.359
PROPA-01 |  | 16.746 | 16.746 |  | 0.069 | 89.664 |  | 0 | 3.674
CUMEN-01 |  | 1.172 | 94.388 |  | 0 | 2.031
P-DII-01 |  | 0 | 1.019